## FORMULARZ
Zał. 6
FORMULARZ PRZEDMIARU ROBÓT
Zadanie nr 2 – Remonty cząstkowe i bieżące dróg o nawierzchni nieulepszonej, wykonanie podbudowy,
Lp | Podstawa wyceny | Opis | Jednostka miary | Ilość | Cena jedn. [zł] | Krotność | Wartość [zł] (5 x 6 x 7)
1 | 2 | 3 | 4 | 5 | 6 | 7 | 8
1. Remont podbudowy tłuczniowej
1.1 | KNNR 6 0107-01 | Wyrównanie istniejącej podbudowy klińcem kamiennym 8 - 16,8 mm sortowanym zagęszczanym mechanicznie o grubości do 10 cm (materiał wycenić wraz z transportem w miejsce wbudowania) | m3 | 68.96 |  | 1 | 0
2. Koryta
2.1 | KNNR 1 0202-04 - analogia | Roboty ziemne (korytowanie mechaniczne na gł. 30cm) wykonywane koparkami podsiębiernymi o pojemność łyżki 0.25 m3 w gr. kat. III z transportem urobku na odległość do 2 km sam. Samowyład. (wywóz i utylizacja w zakresie wykonawcy robót) | m3 | 227.85 |  | 1 | 0
3. Podbudowy
3.1 | KNNR 6 0113-01 | Warstwa dolna podbudowy z kruszyw łamanych (od 4-31,5 mm) gr. 15 cm (materiał wycenić wraz z transportem w miejsce wbudowania) | m2 | 759.5 |  | 1 | 0
3.2 | KNNR 6 0113-04 | Warstwa górna podbudowy z kruszyw łamanych gr. 8 cm (materiał wycenić wraz z transportem w miejsce wbudowania) | m2 | 759.5 |  | 1 | 0
Wartość kosztorysowa robót bez podatku VAT | [6 empty] | 0
Uwaga: Cena jednostkowa to cena wykonania robót przypadających na 1 krotność. Wartość to iloczyn ilości, ceny jednostkowej i krotności (iloczyn kolumn 5, 6 i 7)
Słownie:
|  | Stawka roboczogodziny: |  | zł
Narzuty:
|  | Koszty pośrednie [Kp] |  | % R,S
|  | Zysk [Z] |  | % R+Kp (R) S+Kp (S)
|  | VAT [V] |  | %Σ(R+Kp (R)+Z(R),M,S+Kp(S)+Z(S))